## Gerber Spec
모 델 명 |  |  |  |  | MICROSON-PEN | 문 서 번 호 |  | BOM FOR MICROSON-PEN GERBER | [6 empty] | 결 재 | 담 당 | 검 토 | 승 인
모델 번호 |  |  |  |  | ESK-3270 | 작 성 자 | 김영윤
구 분 |  |  |  |  | REV002 | 작 성 일 | 2019.09.11
NO | LEVEL | Drawing No. |  |  | Part Name | Part Number |  | Specification | Vendor1 | Vendor2 | Package | Cir. No | Q'ty | SMD/DIP SCREW | Revision | Remark
1 |  |  |  |  | PCB | MIS-PEN-CPU-002 |  | 4Layer, FR4, T:1.6, 1Oz, PSR:Green, Silk: White | 그린전자 |  |  |  | 1 |  | 100
2 |  |  |  |  | PCB | MIS-PEN-PWR-002 |  | 4Layer, FR4, T:1.6, 1Oz, PSR:Green, Silk: White | 그린전자 |  |  |  | 1 |  | 100
변경 이력
NO | 변경 일자 |  | Rev. | [6 empty] | ECO 문서 번호 |  | 비고 |  |  | 결재 | 작성 | 검 토 | 승 인
|  |  | 변경전 | 변경후

## CPU
모 델 명 | [5 empty] | MICROSON-PEN | 문 서 번 호 |  | BOM FOR MICROSON-PEN CPU PCB ASS'Y | [6 empty] | 결 재 | 담 당 | 검 토 | 승 인
모델 번호 | [5 empty] | ESK-3270 | 작 성 자 | 김영윤
구 분 | [5 empty] | REV100 | 작 성 일 | 2019.10.24
NO | LEVEL |  | Drawing No. |  |  | Part Name | Part Number |  | Specification | Vendor1 | Vendor2 | Package | Cir. No | Q'ty | SMD/DIP SCREW | Revision | Remark
1 | 1 |  |  |  |  | ASS'Y | MIS-PEN-CPU-100 ASS'Y | - |  | 피앤테크 | - | - | - | 1 | - | 100
2 |  | 2 |  |  |  | PCB | MIS-PEN-CPU-100_190923 | - | 4Layer, FR4, T:1.6, 1Oz, PSR:Green, Silk: White | 그린전자 | - | - | - | 1 | - | 100
3 |  | 2 |  |  |  | MLCC | 0805B104K500CT | - | 50V, 100nF, 10%, X7R | WALSIN | ETC. | 2012 | C1,BC1,BC2,C3,BC3,BC4,BC5,BC6,BC7,C8,BC8,BC9,BC10,BC11, C12,BC12,C13,BC13,C14,BC14,BC15,BC16,C17,BC17,C18,C20, C23,C24,C26,C27,BC29,BC30,BC31,C71,C76 | 35 | SMD | 100
4 |  | 2 |  |  |  | MLCC | 0805B105K500CT | - | 50V, 1uF, 10%, X7R | WALSIN | ETC. | 2012 | C2,C19 | 2 | SMD | 100
5 |  | 2 |  |  |  | MLCC | 0805B221K500CT | - | 50V, 220pF, 10%, X7R | WALSIN | ETC. | 2012 | C4,C65 | 2 | SMD | 100
6 |  | 2 |  |  |  | MLCC | 0805B102K500CT | - | 50V, 1nF, 10%, X7R | WALSIN | ETC. | 2012 | C7,C10,C38 | 3 | SMD | 100
7 |  | 2 |  |  |  | MLCC | 0805B103K500CT | - | 50V, 10nF, 10%, X7R | WALSIN | ETC. | 2012 | C9,C11,C16,C40,C42,C44,C48,C61,C62,C89 | 10 | SMD | 100
8 |  | 2 |  |  |  | MLCC | CL21C010CB | - | 50V, 1pF, 10%, C0G | SAMSUNG | WALSIN | 2012 | C15 | 1 | SMD | 100
9 |  | 2 |  |  |  | MLCC | 0805B101K500CT | - | 50V, 100pF, 10%, X7R | WALSIN | ETC. | 2012 | C21,C22 | 2 | SMD | 100
10 |  | 2 |  |  |  | MLCC | 0805B473K501CT | - | 50V, 47nF, 10%, X7R | WALSIN | ETC. | 2012 | C39,C41,C43,C47 | 4 | SMD | 100
11 |  | 2 |  |  |  | MLCC | CL21B222KB | 0805B222K500CT | 50V, 2.2nF, 10%, X7R | SAMSUNG | WALSIN | 2012 | C72 | 1 | SMD | 100
12 |  | 2 |  |  |  | EL. CAP | KMG220uF35V8PI | - | 35V, 220uF, 105℃, 8Ø | SAMYOUNG | - | 8 PI | C5 | 1 | DIP | 100
13 |  | 2 |  |  |  | EL. CAP | MKV25VC22MF55 | - | 25V, 22uF, 105℃, 1~2000Hrs, 5Ø | SAMYOUNG | - | 5 PI | C6,C37 | 2 | SMD | 100
14 |  | 2 |  |  |  | EL. CAP | MHX100uF63V8PI | - | 63V, 100uF, 85℃, 8Ø | SAMYOUNG | - | 8 PI | C25 | 1 | DIP | 100
15 |  | 2 |  |  |  | EL. CAP | BDS25VC220MH10TP | - | 25V, 220uF, 105℃, 8Ø | SAMYOUNG | - | 8 PI | C69,C70 | 2 | SMD | 100
16 |  | 2 |  |  |  | EL. CAP | BDS16VC220MF80TP | - | 16V, 220uF, 105℃, 6.3Ø | SAMYOUNG | - | 6.3 PI | C73 | 1 | SMD | 100
17 |  | 2 |  |  |  | EL. CAP | MVG16VC47ME56TP | - | 16V, 47uF, 85℃, 5Ø | SAMYOUNG | - | 5 PI | C74,C75 | 2 | SMD | 100
18 |  | 2 |  |  |  | TANTAL CAP | TCSCS1A106MAAR | - | 10V, 10uF, 20%, 125℃, CASE A | SAMSUNG | ETC. | CASE A | TC1 | 1 | SMD | 100
19 |  | 2 |  |  |  | TANTAL CAP | TCSCS1C105MAAR | - | 16V, 1uF, 20%, CASE A | SAMSUNG | AVX | CASE A | TC2,TC3,TC4,TC5 | 4 | SMD | 100
20 |  | 2 |  |  |  | TANTAL CAP | TCSCS1C106MAAR | - | 16V, 10uF, 20%, CASE A | SAMSUNG | AVX | CASE A | TC6,TC7,TC10,TC11,TC12,TC15 | 6 | SMD | 100
21 |  | 2 |  |  |  | TANTAL CAP | TCSCS0J226MAAR | - | 6.3V, 22uF, 20%, CASE A | SAMSUNG | AVX | CASE A | TC13,TC14 | 2 | SMD | 100
22 | [5 empty] | BEAD | CB3216GA600 | - | BEAD 3216 60Ω +-25% | SAMWHA |  | 3216 | BD1,BD2,BD3 | 3
23 |  | 2 |  |  |  | ARRAY RESISTOR | RP164PJ472 | WA06X472J | 4.7KΩ, 1/16W, 5%, 50V | SAMSUNG | WALSIN | 3216 (1608x4) | RA1 | 1 | SMD | 100
24 |  | 2 |  |  |  | RESISTOR | RC2012F472 | WR08X472F | 4.7KΩ, 1/8W, 1%, 150V | SAMSUNG | WALSIN | 2012 | R8,R16,R17,R19,R20,R31,R37,R38,R61,R62,R79,R80,R83, R84,R87,R88,R119,R121,R127,R128,R129,R142,R143,R154, R155,R156,R157,R160,R161,R162,R163,R238 | 32 | SMD | 100
25 |  | 2 |  |  |  | RESISTOR | RC2012F103 | WR08X103F | 10KΩ, 1/8W, 1%, 150V | SAMSUNG | WALSIN | 2012 | R1,R2,R3,R4,R6,R9,R10,R11,R12,R13,R21,R23,R25,R36,R44,R59, R132 | 17 | SMD | 100
26 |  | 2 |  |  |  | RESISTOR | RC2012F470 | WR08X470F | 47Ω, 1/8W, 1%, 150V | SAMSUNG | WALSIN | 2012 | R5 | 1 | SMD | 100
27 |  | 2 |  |  |  | RESISTOR | RC2012F471 | WR08X471F | 470Ω, 1/8W, 1%, 150V | SAMSUNG | WALSIN | 2012 | R7,R133 | 2 | SMD | 100
28 |  | 2 |  |  |  | RESISTOR | RC2012F332 | WR08X332F | 3.3KΩ, 1/8W, 1%, 150V | SAMSUNG | WALSIN | 2012 | R14 | 1 | SMD | 100
29 |  | 2 |  |  |  | RESISTOR | RC2012F102 | WR08X102F | 1KΩ, 1/8W, 1%, 150V | SAMSUNG | WALSIN | 2012 | R15,R33,R43,R58,R120,R122,R146,R237 | 8 | SMD | 100
30 |  | 2 |  |  |  | RESISTOR | RC2012F202 | WR08X202F | 2KΩ, 1/8W, 1%, 150V | SAMSUNG | WALSIN | 2012 | R18,R45,R46,R47,R48,R75,R76,R96 | 8 | SMD | 100
31 |  | 2 |  |  |  | RESISTOR | RC2012F101 | WR08X101F | 100Ω, 1/8W, 1%, 150V | SAMSUNG | WALSIN | 2012 | R22,R26,R27,R28,R67,R68,R73,R74,R134 | 9 | SMD | 100
32 |  | 2 |  |  |  | RESISTOR | RC2012F4021 | WR08X4021F | 4.02KΩ, 1/8W, 1%, 150V | SAMSUNG | WALSIN | 2012 | R24 | 1 | SMD | 100
33 |  | 2 |  |  |  | RESISTOR | RC2012F560 | WR08X560F | 56Ω, 1/8W, 1%, 150V | SAMSUNG | WALSIN | 2012 | R29 | 1 | SMD | 100
34 |  | 2 |  |  |  | RESISTOR | RC2012F182 | WR08X182F | 1.8KΩ, 1/8W, 1%, 150V | SAMSUNG | WALSIN | 2012 | R32 | 1 | SMD | 100
35 |  | 2 |  |  |  | RESISTOR | RC2012F4991 | WR08X4991F | 4.99KΩ, 1/8W, 1%, 150V | SAMSUNG | WALSIN | 2012 | R34 | 1 | SMD | 100
36 |  | 2 |  |  |  | RESISTOR | RC2012F000 | WR08X000F | 0Ω, 1/8W, 1%, 150V | SAMSUNG | WALSIN | 2012 | R35 | 1 | SMD | 100
37 |  | 2 |  |  |  | RESISTOR | RC2012F100 | WR08X100F | 10Ω, 1/8W, 1%, 150V | SAMSUNG | WALSIN | 2012 | R65,R66 | 2 | SMD | 100
38 |  | 2 |  |  |  | RESISTOR | RC2012F272 | WR08X272F | 2.7KΩ, 1/8W, 1%, 150V | SAMSUNG | WALSIN | 2012 | R77,R81,R85,R93 | 4 | SMD | 100
39 |  | 2 |  |  |  | RESISTOR | RC2012F302 | WR08X302F | 3KΩ, 1/8W, 1%, 150V | SAMSUNG | WALSIN | 2012 | R78,R82,R86,R94,R145 | 5 | SMD | 100
40 |  | 2 |  |  |  | RESISTOR | RC2012F203 | WR08X203F | 20KΩ, 1/8W, 1%, 150V | SAMSUNG | WALSIN | 2012 | R144 | 1 | SMD | 100
41 |  | 2 |  |  |  | RESISTOR | RC2012F201 | WR08X201F | 200Ω, 1/8W, 1%, 150V | SAMSUNG | WALSIN | 2012 | R95 | 1 | SMD | 100
42 |  | 2 |  |  |  | RESISTOR | RC2012F123 | WR08X123F | 12KΩ, 1/8W, 1%, 150V | SAMSUNG | WALSIN | 2012 | R131 | 1 | SMD | 100
43 |  | 2 |  |  |  | RESISTOR | RC3216F000 | WR12X000F | 0Ω, 1/4W, 1%, 200V | SAMSUNG | WALSIN | 3216 | R39,R54 | 2 | SMD | 100
44 |  | 2 |  |  |  | RESISTOR | RC3216F751 | WR12X751F | 750Ω, 1/4W, 1%, 200V | SAMSUNG | WALSIN | 3216 | R63,R64 | 2 | SMD | 100
45 |  | 2 |  |  |  | RESISTOR | RC5025FR15 | WR20XR15F | 0.15Ω, 2/3W, 1%, 200V | SAMSUNG | WALSIN | 5025 | R141 | 1 | SMD | 100
46 |  | 2 |  |  |  | DIODE | S1M | - | Passivated Rectifier Diode - Vrm 1000V, IF: 1A, VF: 1.1V | VISHAY | ETC. | SMA | D1,D6,D22,D23 | 4 | SMD | 100
47 |  | 2 |  |  |  | DIODE | ES3D | - | UltraFast Diode - Vrm 200V, IF: 3A, VF: 0.9V | VISHAY | - | SMC | D2 | 1 | SMD | 100
48 |  | 2 |  |  |  | DIODE | KDS226-RTK/P | - | Ultra High Speed Switching Diode - Vrm : 85V, IF : 300mA, VF : max 1.2V | KEC | - | SOT-23 | D3,D4,D7,D8,D9,D11,D18,D19,D31 | 9 | SMD | 100
49 |  | 2 |  |  |  | DIODE | SS24 | - | Schottky, VRRM-40V, IF-2A, VF-0.5V | ON-SEMI | ETC. | SMB | D24 | 1 | SMD | 100
50 |  | 2 |  |  |  | SURGE ABSORBER | CSA20-141N | - | SURGE ABSORBER - Vs : 140V, IR : 100MΩ / DC 50V | MITSUBISHI | - | 2012 | SA1,SA2,SA3,SA4,SA5,SA6,SA13,SA14 | 8 | SMD | 100
51 |  | 2 |  |  |  | DIDOE | SD05C.TCT | - | Contact-8KV, AIR-15KV, WV-5V, CV-14.5V, IPP-24A | SEMTECH | - | SOD-323 | TVS1,TVS2,TVS3,TVS4,TVS5,TVS15,TVS16,TVS21,TVS24 | 9 | SMD | 100
52 |  | 2 |  |  |  | TRANSISTOR | MMBT2222ALT1G | - | NPN TR - VCE : 40V VEB : 6V, IC : 600mA | ON-SEMI | - | SOT-23 | Q1,Q7,Q8 | 3 | SMD | 100
53 |  | 2 |  |  |  | TRANSISTOR | KTD1898-Y-RTF/P | - | NPN TR - VCE : 80V VEB : 5V, IC : 1A | KEC | - | SOT-89 | Q3,Q4,Q9 | 3 | SMD | 100
54 |  | 2 |  |  |  | LED | BL-HGK35A-AV-TRB | - | GREEN(525nm), VF: 2.8V~ 3.2V, IF: 30mA | BRIGHT | - | 2012 | LED1,LED2 | 2 | SMD | 100
55 |  | 2 |  |  |  | LED | BL-HUE35A | - | SUPER RED(635nm), VF: 2.0V~ 2.6V, IF: 20mA | BRIGHT | - | 2012 | LED6 | 1 | SMD | 100
56 |  | 2 |  |  |  | INDUCTOR | SC5845D-470K | - | 47uH, ±10% | ETC. | - | SMD | L2 | 1 | SMD | 100
57 |  | 2 |  |  |  | INDUCTOR | SLF12565T-101M1R6-APF | - | 100uH, 1Khz, 0.123Ω, Imax: 1.9A | TDK | - | SMD | L3 | 1 | SMD | 100
58 |  | 2 |  |  |  | OSCILLATOR | OSC 7050 3.3V 8MHZ | - | 8MHz, 3.3V, 5*7 | SUNNY | - | 7050 | OSC1 | 1 | SMD | 100
59 |  | 2 |  |  |  | OSCILLATOR | OSC 7050 5.0V 50MHZ | - | 50MHz, 5.0V, 5*7 | SUNNY | - | 7050 | OSC2 | 1 | SMD | 100
60 |  | 2 |  |  |  | RELAY | BC1-12 | - | 12V, 2A, 2C | HANDOUK | - | DIP | RY1,RY2 | 2 | DIP | 100
61 |  | 2 |  |  |  | CONNECTOR | 0022035035 | MOLEX5267-3P | 2.50mm, 3Pin, AC/DC 250V, 3A, Straight | MOLEX | ETC. | DIP | CN101 | 1 | DIP | 100
62 |  | 2 |  |  |  | CONNECTOR | 0022035065 | MOLEX5267-6P | 2.50mm, 6Pin, AC/DC 250V, 3A, Straight | MOLEX | ETC. | DIP | CN102 | 1 | DIP | 100
63 |  | 2 |  |  |  | CONNECTOR | 0353130360 | MOLEX35313-3P | 3.96mm, 3Pin, AC/DC 250V, 7A, Straight | MOLEX | ETC. | DIP | CN103 | 1 | DIP | 100
64 |  | 2 |  |  |  | CONNECTOR | 0022035075 | MOLEX5267-7P | 2.50mm, 7Pin, AC/DC 250V, 3A, Straight | MOLEX | ETC. | DIP | CN104 | 1 | DIP | 100
65 |  | 2 |  |  |  | CONNECTOR | 0022035025 | MOLEX5267-2P | 2.50mm, 2Pin, AC/DC 250V, 3A, Straight | MOLEX | ETC. | DIP | FAN1,FAN2,FAN3,CN105,CN107 | 5 | DIP | 100
66 |  | 2 |  |  |  | CONNECTOR | 0022035045 | MOLEX5267-4P | 2.50mm, 4Pin, AC/DC 250V, 3A, Straight | MOLEX | ETC. | DIP | CN106 | 1 | DIP | 100
67 |  | 2 |  |  |  | CONNECTOR | HIF3H-20DA-2.54DSA | - | 2.54mm, 20Pin, AC 300V, 2A, Straight | Hirose Electric | ETC. | DIP | HD1 | 1 | DIP | 100
68 |  | 2 |  |  |  | CONNECTOR | YDW200-10 | - | 2.0mm, 10Pin, AC/DC 250V, 3A, Straight | Yeonho | ETC. | DIP | JTAG1 | 1 | DIP | 100
69 |  | 2 |  |  |  | CONNECTOR | YDW200-06 | - | 2.0mm, 6Pin, AC/DC 250V, 3A, Straight | Yeonho | ETC. | DIP | JTAG2 | 1 | DIP | 100
70 |  | 2 |  |  |  | MCU | STM32F103RCT6 | - | ARM 32Bit, Flash 256Kbyte, MCU | ST-MICRO | - | LQFP-64 | U1 | 1 | SMD | 100
71 |  | 2 |  |  |  | IC | KIA7025AF-RTF/P | - | Voltage Detector 2.5V - VCC: -0.3 - 15V, Vol : 0.4V, Iccl : 300uA | KEC | ETC. | SOT-89 | U2 | 1 | SMD | 100
72 |  | 2 |  |  |  | IC | KA358ADTF | - | Dual OP amp - VCC : ±16V ~ 32V | ON-SEMI | ETC. | SOIC-8 | U3,U15,U16 | 3 | SMD | 100
73 |  | 2 |  |  |  | IC | 74HCT08D | - | Quad 2-input AND gate - 5V, TYPICAL : 11ns | TI | NXP | SOIC-14 | U4 | 1 | SMD | 100
74 |  | 2 |  |  |  | IC | AT24C02CM-SSHM-T | - | EEPROM : 256 X 8bit Memory Vrange : 1.7V~5.5V | MICROCHIP | - | SOIC-8 | U5 | 1 | SMD | 100
75 |  | 2 |  |  |  | IC | MAX3232CSE+T | - | RS232 Line Driver - 3.3V to 5.5V, ESD : 15KV | MAXIM | ETC. | SOIC-16 | U6 | 1 | SMD | 100
76 |  | 2 |  |  |  | IC | AD9833BRMZ | - | Microstepping motor driver with built-in translator - 30V, 750mA | AD | - | MSOP-10 | U7 | 1 | SMD | 100
77 |  | 2 |  |  |  | IC | AD8051ARZ | - | Low Cost, High Speed Rail-to-Rail Amplifiers - 3V, 45mA | AD | - | SOIC-8 | U8 | 1 | SMD | 100
78 |  | 2 |  |  |  | IC | LM2576HV-12 | - | Regulator : 12V 3A | TI | ETC. | TO-220 | U10 | 1 | SMD | 100
79 |  | 2 |  |  |  | IC | P82B96DR | - | I2C Isolator Bus Buffer - VCC: -0.3V~18V, IO: 250mA SED: 3.5KV | TI | - | SOIC-8 | U12 | 1 | SMD | 100
80 |  | 2 |  |  |  | IC | 74HC07 | - | Open Drain HEX BUFFER (VCC : 4.5V, VIH : 3,15V, VIL:. :1.35V, VOL : 0.1V) | ST-MICRO | NXP | SOIC-14 | U19 | 1 | SMD | 100
81 |  | 2 |  |  |  | IC | 74HCT244DW | - | Octal buffer/line driver; 3-state - Vcc : 4.5V, CL : 50pF | TI | - | SOIC-20 | U21 | 1 | SMD | 100
82 |  | 2 |  |  |  | IC | LM1117-3.3 | - | Regulator, 3.3V, 1A | HTC | - | SOT-223 | U24 | 1 | SMD | 100
83 |  | 2 |  |  |  | IC | NCP3064BDR2G | - | Regulator, Step-Up/Down, 1.5A | ON-SEMI | - | SOIC-8 | U25 | 1 | SMD | 100
84 |  | 2 |  |  |  | - | - | - | N.C | - | - | - | JP1,SA15,SA16,R30,R40,R55 | 6 | - | -
변경 이력
NO | 변경 일자 |  |  | Rev. | [6 empty] | ECO 문서 번호 |  | 비고 |  |  | 결재 | 작성 | 검 토 | 승 인
|  |  |  | 변경전 | 변경후

## PWR
모 델 명 | [5 empty] | MICROSON-PEN | 문 서 번 호 |  | BOM FOR MICROSON-PEN PWR PCB ASS'Y | [6 empty] | 결 재 | 담 당 | 검 토 | 승 인
모델 번호 | [5 empty] | ESK-3270 | 작 성 자 | 김영윤
구 분 | [5 empty] | REV100 | 작 성 일 | 2019.10.24
NO | LEVEL |  | Drawing No. |  |  | CLASS | Part Number |  | Specification | Vendor1 | Vendor2 | Package | Cir. No | Q'ty | SMD/DIP SCREW | Revision | Remark
1 | 1 |  |  |  |  | ASS'Y | MIS-PEN-PWR-100 ASS'Y | - |  | 피앤테크 | - | - | - | 1 | - | 100
2 |  | 2 |  |  |  | PCB | MIS-PEN-PWR-100_190923 | - | 4Layer, FR4, T:1.6, 1Oz, PSR:Green, Silk: White | 그린전자 | - | - | - | 1 | - | 100
3 |  | 2 |  |  |  | MLCC | 0805B104K500CT | - | 50V, 100nF, 10%, X7R | WALSIN | ETC. | 2012 | BC1,BC2,C2,C4,C7,C8,C18,C57,C58,C59,C62,C65,C67, C68,C72,C73,C75,C79,C88,C89 | 20 | SMD | 100
5 |  | 2 |  |  |  | MLCC | 0805B101K500CT | - | 50V, 100pF, 10%, X7R | WALSIN | ETC. | 2012 | C5 | 1 | SMD | 100
6 |  | 2 |  |  |  | MLCC | 0805B103K500CT | - | 50V, 10nF, 10%, X7R | WALSIN | ETC. | 2012 | C6,C17,C60,C61,C77 | 5 | SMD | 100
7 |  | 2 |  |  |  | MLCC | 1206B104K101CT | - | 100V, 100nF, 10%, X7R | WALSIN | ETC. | 3216 | C9,C10 | 2 | SMD | 100
8 |  | 2 |  |  |  | MLCC | 1206B106K500CT | - | 50V, 10uF, 10%, X7R | WALSIN | ETC. | 3216 | C14,C15,C19 | 3 | SMD | 100
9 |  | 2 |  |  |  | MLCC | 1206B104K500CT | - | 50V, 100nF, 10%, X7R | WALSIN | ETC. | 3216 | C44,C46,C47,C48,C50,C51 | 6 | SMD | 100
10 |  | 2 |  |  |  | MLCC | 0805B105K500CT | - | 50V, 1uF, 10%, X7R | WALSIN | ETC. | 2012 | C63 | 1 | SMD | 100
11 |  | 2 |  |  |  | MLCC | 0805B102K500CT | - | 50V, 1nF, 10%, X7R | WALSIN | ETC. | 2012 | C74,C76,C78 | 3 | SMD | 100
12 |  | 2 |  |  |  | EL. CAP | BDS25VC220MH10TP | - | 25V, 220uF, 105℃, 8Ø | SAMYOUNG | - | 8 PI | C1,C3,C12,C13 | 4 | SMD | 100
14 |  | 2 |  |  |  | EL. CAP | BDS16VC10MD55TP | - | 16V, 10uF, 105℃, 4Ø | SAMYOUNG | - | 4 PI | C64 | 1 | SMD | 100
15 |  | 2 |  |  |  | EL. CAP | KMG100uF100V10PI | - | 100V, 100uF, 105℃, 10Ø | SAMYOUNG | - | 10 PI | C66,C81,C82,C85,C86 | 5 | DIP | 100
16 |  | 2 |  |  |  | EL. CAP | KMG220uF35V8PI | - | 35V, 220uF, 105℃, 8Ø | SAMYOUNG | - | 8 PI | C69,C70,C71 | 3 | DIP | 100
17 |  | 2 |  |  |  | FILM CAP | MMY-5-102J-100 |  | 100V, 1nF, 5%, 5mm Pitch | YUCHANG | ETC. | DIP | C40,C41,C42,C43 | 4 | DIP | 100
18 |  | 2 |  |  |  | FILM CAP | MMY-5-105J-100 | - | 100V, 1uF, 5%, 5mm Pitch | YUCHANG | - | DIP | C52,C53,C80,C83,C84 | 5 | DIP | 100
19 |  | 2 |  |  |  | FILM CAP | PCMP384 F62473 |  | 630V, 47nF, 5%, 15mm Pitch, PCMP 384 | Pilkor | ETC. | DIP | C56 | 1 | DIP | 100
20 |  | 2 |  |  |  | MICA CAP | TS2302H561 | - | 500V, 560pF, 5%, 5.9mm Pitch | SUNTAN | ETC. | DIP | C20,C21 | 2 | DIP | 100
21 |  | 2 |  |  |  | MICA CAP | TS2302H101 | - | 500V, 100pF, 5%, 5.9mm Pitch | SUNTAN | ETC. | DIP | C54,C55 | 2 | DIP | 100
62 |  | 2 |  |  |  | MICA CAP | TS2302H471 | - | 500V, 470pF, 5%, 5.9mm Pitch | SUNTAN | ETC. | DIP | C11,L5 | 2 | DIP | 100
22 |  | 2 |  |  |  | BEAD | CB3216GA600 | - | BEAD 3216 60Ω +-25% | SAMWHA |  | 3216 | BD1,BD2 | 2 | SMD | 100
23 |  | 2 |  |  |  | RESISTOR | RC2012F822 | WR08X822F | 8.2KΩ, 1/8W, 1%, 150V | SAMSUNG | WALSIN | 2012 | R1,R2 | 2 | SMD | 100
24 |  | 2 |  |  |  | RESISTOR | RC2012F472 | WR08X472F | 4.7KΩ, 1/8W, 1%, 150V | SAMSUNG | WALSIN | 2012 | R3,R11,R12,R37,R49 | 5 | SMD | 100
27 |  | 2 |  |  |  | RESISTOR | RC2012F103 | WR08X103F | 10KΩ, 1/8W, 1%, 150V | SAMSUNG | WALSIN | 2012 | R6,R9,R44,R45,R50,R51,R53,R54,R59,R87,R88 | 11 | SMD | 100
28 |  | 2 |  |  |  | RESISTOR | RC2012F681 | WR08X681F | 680Ω, 1/8W, 1%, 150V | SAMSUNG | WALSIN | 2012 | R7 | 1 | SMD | 100
30 |  | 2 |  |  |  | RESISTOR | RC2012F821 | WR08X821F | 820Ω, 1/8W, 1%, 150V | SAMSUNG | WALSIN | 2012 | R10 | 1 | SMD | 100
37 |  | 2 |  |  |  | RESISTOR | RC2012F202 | WR08X822F | 2KΩ, 1/8W, 1%, 150V | SAMSUNG | WALSIN | 2012 | R26,R27,R30,R31,R35,R36,R42 | 7 | SMD | 100
38 |  | 2 |  |  |  | RESISTOR | RC2012F471 | WR08X471F | 470Ω, 1/8W, 1%, 150V | SAMSUNG | WALSIN | 2012 | R29,R33,R43,R47 | 4 | SMD | 100
39 |  | 2 |  |  |  | RESISTOR | RC2012F473 | WR08X471F | 47KΩ, 1/8W, 1%, 150V | SAMSUNG | WALSIN | 2012 | R34 | 1 | SMD | 100
41 |  | 2 |  |  |  | RESISTOR | RC2012F302 | WR08X302F | 3KΩ, 1/8W, 1%, 150V | SAMSUNG | WALSIN | 2012 | R38,R56,R57 | 3 | SMD | 100
42 |  | 2 |  |  |  | RESISTOR | RC2012F332 | WR08X332F | 3.3KΩ, 1/8W, 1%, 150V | SAMSUNG | WALSIN | 2012 | R39 | 1 | SMD | 100
44 |  | 2 |  |  |  | RESISTOR | RC2012F403 | WR08X403F | 40KΩ, 1/8W, 1%, 150V | SAMSUNG | WALSIN | 2012 | R46 | 1 | SMD | 100
45 |  | 2 |  |  |  | RESISTOR | RC2012F4991 | WR08X4991F | 4.99KΩ, 1/8W, 1%, 150V | SAMSUNG | WALSIN | 2012 | R52,R55 | 2 | SMD | 100
46 |  | 2 |  |  |  | RESISTOR | RC2012F152 | WR08X152F | 1.5KΩ, 1/8W, 1%, 150V | SAMSUNG | WALSIN | 2012 | R58 | 1 | SMD | 100
51 |  | 2 |  |  |  | RESISTOR | RC2012F102 | WR08X102F | 1KΩ, 1/8W, 1%, 150V | SAMSUNG | WALSIN | 2012 | R86 | 1 | SMD | 100
26 |  | 2 |  |  |  | RESISTOR | RC3216F000 | WR12X000F | 0Ω, 1/4W, 1%, 200V | SAMSUNG | WALSIN | 3216 | R5,R28 | 2 | SMD | 100
33 |  | 2 |  |  |  | RESISTOR | RC3216F122 | WR12X122F | 1.2KΩ, 1/4W, 1%, 200V | SAMSUNG | WALSIN | 3216 | R16,R20 | 2 | SMD | 100
43 |  | 2 |  |  |  | RESISTOR | RC3216F681 | WR12X681F | 680Ω, 1/4W, 1%, 200V | SAMSUNG | WALSIN | 3216 | R40,R41,R61 | 3 | SMD | 100
47 |  | 2 |  |  |  | RESISTOR | RC3216F510 | WR12X510F | 510Ω, 1/4W, 1%, 200V | SAMSUNG | WALSIN | 3216 | R60 | 1 | SMD | 100
48 |  | 2 |  |  |  | RESISTOR | RC3216F101 | WR12X101F | 100Ω, 1/4W, 1%, 200V | SAMSUNG | WALSIN | 3216 | R62,R63 | 2 | SMD | 100
31 |  | 2 |  |  |  | RESISTOR | RC5025F103 | WR20X103F | 10KΩ, 2/3W, 1%, 200V | SAMSUNG | WALSIN | 5025 | R14 | 1 | SMD | 100
32 |  | 2 |  |  |  | RESISTOR | RC5025F000 | WR20X000F | 0Ω, 2/3W, 1%, 200V | SAMSUNG | WALSIN | 5025 | R15 | 1 | SMD | 100
34 |  | 2 |  |  |  | RESISTOR | RC5025F103 | WR20X103F | 10KΩ, 2/3W, 1%, 200V | SAMSUNG | WALSIN | 5025 | R18,R22 | 2 | SMD | 100
35 |  | 2 |  |  |  | RESISTOR | RC5025F222 | WR20X222F | 2.2KΩ, 2/3W, 1%, 200V | SAMSUNG | WALSIN | 5025 | R19,R23 | 2 | SMD | 100
25 |  | 2 |  |  |  | RESISTOR | RC6432F681 | WR25X150F | 680Ω, 1W, 1%, 200V | SAMSUNG | WALSIN | 6432 | R4 | 1 | SMD | 100
52 |  | 2 |  |  |  | RESISTOR | RC6432F8R2 | WR25X8R2F | 8.2Ω, 1W, 1%, 200V | SAMSUNG | WALSIN | 6432 | GR1,GR2,GR3,GR4,GR5,GR6,GR7,GR8 | 8 | SMD | 100
36 |  | 2 |  |  |  | RESISTOR | MOR 3WJ 100 | - | 100Ω, 3W, AXIAL | 제일전자 | ETC. | DIP | R24,R25 | 2 | DIP | 100
50 |  | 2 |  |  |  | RESISTOR | MOR 2WJ 4.7K | - | 4.7KΩ, 2W, AXIAL | 제일전자 | ETC. | DIP | R64,R65 | 2 | DIP | 100
53 |  | 2 |  |  |  | HALL CURRENT SENSOR | PP1S10-12 | - | 10A, 12V, 85℃ | 한국센서 | - | DIP | CT1 | 1 | DIP | 100
54 |  | 2 |  |  |  | DIODE | B340A | - | VRRM : 40V, VRMS : 28V, IF : 3A | VISHAY | ETC. | SMA | D1 | 1 | SMD | 100
55 |  | 2 |  |  |  | DIODE | LL4148 | - | VRRM : 100V, VR : 75V, IF : 300mA | VISHAY | ETC. | MELF | D4,D5,D6,D7,D8,D9,D11,D13 | 8 | SMD | 100
56 |  | 2 |  |  |  | DIODE | ES3D | - | UltraFast Diode - Vrm 200V, IF: 3A, VF: 0.9V | VISHAY | - | SMC | D14,D15 | 2 | SMD | 100
57 |  | 2 |  |  |  | DIDOE | SB5100 | - | Schottky Diodes - IF : 5A, IFSM : 150A, VRRM : 100V, VF : 0.8V, IR : 500uA | ST-MICRO | - | DO-201AD | D16 | 1 | DIP | 100
55 |  | 2 |  |  |  | HEATSINK |  |  | SINK-YS50B(30mm) |  |  |  | HS1,HS2 | 2 | DIP | 100
70 |  | 2 |  |  |  | FET | FDP18N50 | - | N-Channel MOSFET - VDSS : 500V, IDM : 72A | FAIRCHILD | ETC. | TO-220 | Q4,Q5 | 2 | DIP | 100
56 |  | 2 |  |  |  | HEATSINK |  |  | SINK-YS300B(25mm) |  |  |  | HS3,HS6 | 2 | DIP | 100
|  | 2 |  |  |  | IC | LT1210CT7 | - | 1.1A, 35MHz, Current Feedback Amplifier | LINEAR TEC. | - | TO-220 | U12 | 1 | DIP | 100
58 |  | 2 |  |  |  | DIODE | MBR20100CT | - | Schottky Diodes - IF : 10A, IFSM : 150A, VRRM : 100V, VF : 0.85V | ON-SEMI | - | TO-220 | D17 | 1 | DIP | 100
57 |  | 2 |  |  |  | HEATSINK |  | - | SINK-YS500(25mm) |  |  |  | HS5 | 1 | DIP | 100
72 |  | 2 |  |  |  | FET | IRF6218 | - | P-ch, VDSS-150V, ID-27A, RDS-150mΩ | INTERNATIONAL |  | TO-220 | Q8 | 1 | DIP | 100
58 |  | 2 |  |  |  | LED | BL-HUE35A | - | SUPER RED(635nm), VF: 2.0V~ 2.6V, IF: 20mA | BRIGHT | - | 2012 | LED1,LED2,LED4,LED5 | 4 | SMD | 100
60 |  | 2 |  |  |  | INDUCTOR | SLF7032T-221M1R4-2PF | - | 220uH, 100KHz, 0.053Ω, Imax: 1.4A | TDK | - | SMD | L1,L2 | 2 | SMD | 100
61 |  | 2 |  |  |  | INDUCTOR | LPF1280T-150M | - | 15uH, 100KHz, 0.026Ω, Imax: 5.65A | ABCO | - | SMD | L4 | 1 | SMD | 100
[6 empty] | INDUCTOR | C18-E6 | - | 2.2uH, C18-E6 | 광동전자 | - | DIP | L5 | 1 | DIP | 100 | 상세 스펙 도면 참고
64 |  | 2 |  |  |  | INDUCTOR | LPF1280T-221M | - | 220uH, 100KHz, 0.026Ω, Imax: 5.65A | ABCO | - | SMD | L12,L13 | 2 | SMD | 100
65 |  | 2 |  |  |  | INDUCTOR | C21-A6(IRON) | - | 100uH, 34T, C21-A6 | 광동전자 | - | DIP | L14 | 1 | DIP | 100 | 상세 스펙 도면 참고
66 |  | 2 |  |  |  | INDUCTOR | BN-43-202 | - | 133uH/133uH, BN-43-202 | 광동전자 | - | DIP | T4 | 1 | DIP | 100 | 상세 스펙 도면 참고
67 |  | 2 |  |  |  | INDUCTOR | FT82-43 | - | 45uH/45uH, FT82-43 | 광동전자 | - | DIP | T5 | 1 | DIP | 100 | 상세 스펙 도면 참고
68 |  | 2 |  |  |  | INDUCTOR | BN-43-3312 | - | 55uH/6.3uH, BN-43-3312 | 광동전자 | - | DIP | T6,T7 | 2 | DIP | 100 | 상세 스펙 도면 참고
69 |  | 2 |  |  |  | TRANSISTOR | MMBT2222ALT1G | - | NPN TR - VCE : 40V VEB : 6V, IC : 600mA | ON-SEMI | - | SOT-23 | Q1,Q7 | 2 | SMD | 100
71 |  | 2 |  |  |  | TRANSISTOR | NZT45H8 | - | PNP Power Amplifier - 60V, 8A | ON-SEMI | - | SOT-223 | Q6 | 1 | SMD | 100
73 |  | 2 |  |  |  | TRANSISTOR | KTD1898-Y-RTF/P | - | NPN TR - VCE : 80V VEB : 5V, IC : 1A | KEC | - | SOT-89 | Q9,Q11 | 2 | SMD | 100
74 |  | 2 |  |  |  | TRANSISTOR | KTA1661-Y-RTF/P | - | PNP TR - VCE : -120V VEB : -5V, IC : -800mA | KEC | - | SOT-89 | Q10 | 1 | SMD | 100
75 |  | 2 |  |  |  | CONNECTOR | RFSA-101-067 19mm | - | Right Angle 19mm | RFTEC | ETC. | DIP | RF_OUT | 1 | DIP | 100
76 |  | 2 |  |  |  | CONNECTOR | HEADER PIN | - | 2X10, 40mm | ETC. | - | DIP | HD201 | 1 | DIP | 100
77 |  | 2 |  |  |  | RELAY | HL2-2CM-12S | - | 12A, 12V, 105℃, 2 coil Latch, Sensltlve Coil | HANDOUK | - | DIP | RY1,RY2 | 2 | DIP | 100
78 |  | 2 |  |  |  | THERMISTOR | EC2F103A2-40113 | - | 10KΩ, 15mW | 쎄미텍 | - | DIP | SEM1,SEM2 | 2 | DIP | 100
79 |  | 2 |  |  |  | IC | KA358ADTF | - | Dual OP amp - VCC : ±16V ~ 32V | ON-SEMI | ETC. | SOIC-8 | U1,U4,U6 | 3 | SMD | 100
80 |  | 2 |  |  |  | IC | KIA7809AF-RTF/P | - | BIPOLAR LINEAR INTEGRATED CIRCUIT - 9V, 1A | KEC | - | DPAK | U2 | 1 | SMD | 100
81 |  | 2 |  |  |  | IC | LM2576HV-12 | - | Regulator : 12V 3A | TI | ETC. | TO-220 | U3 | 1 | SMD | 100
82 |  | 2 |  |  |  | IC | LM2903DR2G | - | Dual Differential Comparators - VCC : 36V, VIN : ±36V, IIN : -50mA, IOUT : 20mA | ON-SEMI | - | SOIC-8 | U5 | 1 | SMD | 100
83 |  | 2 |  |  |  | IC | IR4427S | - | Gate Driver - 2 Driver, VCC : 6V ~ 20V, IOUT : 2.3A | INFINEON | - | SOIC-8 | U7 | 1 | SMD | 100
|  | 2 |  |  |  | IC | TD62783 | - | 8ch High-Voltage Source Driver | TOSHIBA | - | SOP-18 | U9 | 1 | SMD | 100
|  | 2 |  |  |  | IC | TPS5430 | - | Vin: 5.5V to 36V, Step-Down Converter | TEXAS Inst. | - | HSOP8 | U13 | 1 | SMD | 100
[6 empty] | FUSE CLIP | 576-FC51E | - | 300V, FUSE CLIP | LITTELFUSE | - | DIP | - | 1 | DIP | 100
|  | 2 |  |  |  | FUSE | 0218.010.MXP | - | 250Vac, 10A, 5x20mm, Glass, Time-lag | LITTELFUSE | - | - | F1 | 1 | - | 100
|  | 2 | [10 empty] | VR2,VR3,R8,R13,C16,C22,C23,C45,R48,C49,R17,R21,C38,C39 | 14 | - | 100
2
2
2
변경 이력
NO | 변경 일자 |  |  | Rev. | [6 empty] | ECO 문서 번호 |  | 비고 |  |  | 결재 | 작성 | 검 토 | 승 인
|  |  |  | 변경전 | 변경후

## KLED
모 델 명 | [5 empty] | MICROSON-PEN | 문 서 번 호 |  | BOM FOR MICROSON-PEN KLED PCB ASS'Y | [6 empty] | 결 재 | 담 당 | 검 토 | 승 인
모델 번호 | [5 empty] | ESK-3270 | 작 성 자 | 김영윤
구 분 | [5 empty] | REV001 | 작 성 일 | 2019.10.24
NO | LEVEL |  | Drawing No. |  |  | Part Name | Part Number |  | Specification | Vendor1 | Vendor2 | Package | Cir. No | Q'ty | SMD/DIP SCREW | Revision | Remark
1 | 1 |  |  |  |  | ASS'Y | MIS-PEN-KLED-001 ASS'Y | - |  | 피앤테크 | - | - | - | 1 | - | 001
2 |  | 2 |  |  |  | PCB | MIS-PEN-KLED-001_191001 | - | 2Layer, FR4, T:1.6, 1Oz, PSR:Green, Silk: White | 그린전자 | - | - | - | 1 | - | 001
3 |  | 2 |  |  |  | MLCC | 0805B102K500CT | - | 50V, 1nF, 10%, X7R | WALSIN | ETC. | 2012 | C1,C4 | 2 | SMD | 001
4 |  | 2 |  |  |  | MLCC | 0805B105K500CT | - | 50V, 1uF, 10%, X7R | WALSIN | ETC. | 2012 | C2,C3 | 2 | SMD | 001
5 |  | 2 |  |  |  | RESISTOR | WR12X161F | - | 160Ω, 1/4W, 1%, 200V | WALSIN | ETC. | 3216 | R1,R2,R3 | 3 | SMD | 001
6 |  | 2 |  |  |  | RESISTOR | RC3216F271 | WR12X271F | 270Ω, 1/4W, 1%, 200V | SAMSUNG | WALSIN | 3216 | R8,R9,R10 | 3 | SMD | 002
7 |  | 2 |  |  |  | RESISTOR | RC2012F000 | WR08X000F | 0Ω, 1/8W, 1%, 150V | SAMSUNG | WALSIN | 2012 | R7 | 1 | SMD | 001
8 |  | 2 |  |  |  | LED | BL-HB535A | - | BLUE(470nm), VF-3.2V, IF-30mA | BRIGHT | - | 2012 | D1,D2 | 2 | SMD | 001
9 |  | 2 |  |  |  | LED | RF-WNB170DS-DD | - | WHITE, VF-3V, IF-20mA | REFOND | - | 2012 | WH1,WH2,WH3,WH4,WH5,WH6,WH7,WH8,WH9 | 9 | SMD | 001
10 |  | 2 |  |  |  | CONNECTOR | 0022035075 | MOLEX5267-7P | 2.50mm, 7Pin, AC/DC 250V, 3A, Straight | MOLEX | ETC. | DIP | CN301 | 1 | DIP | 001
11 |  | 2 |  |  |  | CONNECTOR | 0022035025 | MOLEX5267-2P | 2.50mm, 2Pin, AC/DC 250V, 3A, Straight | MOLEX | ETC. | DIP | CN302 | 1 | DIP | 001
12 |  | 2 |  |  |  | DIODE | S1M | - | Rectifier, VRRM-1000V, IF-1A, VF-1.1V | DIODES | - | SMA | D1,D2 | 2 | SMD | 001
13 |  | 2 |  |  |  | SWITCH | ESB30B332 | - | Non Locking Type, H=12.5mm | Panasonic | - | DIP | SW1,SW2 | 2 | DIP | 001
변경 이력
NO | 변경 일자 |  |  | Rev. | [6 empty] | ECO 문서 번호 |  | 비고 |  |  | 결재 | 작성 | 검 토 | 승 인
|  |  |  | 변경전 | 변경후

## USB
모 델 명 | [6 empty] | MICROSON-PEN | 문 서 번 호 |  | BOM FOR MICROSON-PEN USB PCB ASS'Y | [6 empty] | 결 재 | 담 당 | 검 토 | 승 인
모델 번호 | [6 empty] | ESK-3270 | 작 성 자 | 김영윤
구 분 | [6 empty] | REV001 | 작 성 일 | 2019.10.24
NO | LEVEL |  | Drawing No. |  |  |  | Part Name | Part Number |  | Specification | Vendor1 | Vendor2 | Package | Cir. No | Q'ty | SMD/DIP SCREW | Revision | Remark
1 | 1 | [5 empty] | ASS'Y | MIS-PEN-USB-001 ASS'Y | - |  | 피앤테크 | - | - | - | 1 | - | 001
2 |  | 2 |  |  |  |  | PCB | MIS-PEN-USB-001_191001 | - | 2Layer, FR4, T:1.6, 1Oz, PSR:Green, Silk: White | 그린전자 | - | - | - | 1 | - | 001
3 |  | 2 |  |  |  |  | MLCC | 0805B105K500CT | - | 50V, 1uF, 10%, X7R | WALSIN | ETC. | 2012 | C1 | 1 | SMD | 001
4 |  | 2 |  |  |  |  | RESISTOR | RC2012F101 | WR08X101F | 100Ω, 1/8W, 1%, 150V | SAMSUNG | WALSIN | 2012 | R21,R22 | 2 | SMD | 001
5 |  | 2 |  |  |  |  | SURGE ABSORBER | CSA20-141N | - | SURGE ABSORBER - Vs : 140V, IR : 100MΩ / DC 50V | MITSUBISHI | - | 2012 | D21,D22 | 2 | SMD | 001
6 |  | 2 |  |  |  |  | CONNECTOR | 0022035055 | MOLEX5267-5P | 2.50mm, 5Pin, AC/DC 250V, 3A, Straight | MOLEX | ETC. | DIP | CN401 | 1 | DIP | 001
7 |  | 2 |  |  |  |  | CONNECTOR | USB Female-DIP-4P-A-Type | - | USB A Type, Female | ETC. | - | DIP | USB | 1 | DIP | 001
변경 이력
NO | 변경 일자 |  |  | Rev. |  | 변경 내역 | [5 empty] | ECO 문서 번호 |  | 비고 |  |  | 결재 | 작성 | 검 토 | 승 인
|  |  |  | 변경전 | 변경후

## LF
모 델 명 | [6 empty] | MICROSON-PEN | 문 서 번 호 |  | BOM FOR MICROSON-PEN LF PCB ASS'Y | [6 empty] | 결 재 | 담 당 | 검 토 | 승 인
모델 번호 | [6 empty] | ESK-3270 | 작 성 자 | 김영윤
구 분 | [6 empty] | REV100 | 작 성 일 | 2019.10.24
NO | LEVEL |  | Drawing No. |  |  |  | Part Name | Part Number |  | Specification | Vendor1 | Vendor2 | Package | Cir. No | Q'ty | SMD/DIP SCREW | Revision | Remark
1 | 1 | [5 empty] | ASS'Y | MIS-PEN-LF-100 ASS'Y | - |  | 피앤테크 | - | - | - | 1 | - | 100
2 |  | 2 |  |  |  |  | PCB | MIS-PEN-LF-100_191025 | - | 2Layer, FR4, T:1.6, 1Oz, PSR:Green, Silk: White | 그린전자 | - | - | - | 1 | - | 100
3 |  | 2 |  |  |  |  | CONNECTOR | 0353130360 | MOLEX35313-3P | 3.96mm, 3Pin, AC/DC 250V, 7A, Straight | MOLEX | ETC. | DIP | CN1,CN2 | 2 | DIP | 100
4 |  | 2 |  |  |  |  | Y CAP | DS2GR101MFS | - | Y-Cap, 100pF, 250VAC, 400V Pitch : 10mm | DONGIL | - | DIP | C2,C3 | 2 | DIP | 100
5 |  | 2 |  |  |  |  | X2 CAP | PCX2 337 J F 1 105 | - | X2-CAP, 1uF, 275VAC, Pitch : 22.5mm, 105℃ | Pilkor components | ETC. | DIP | C4 | 1 | DIP | 100
8 |  | 2 |  |  |  |  | LINE FILTER | CV630100SH | - | AC 250V, 3.0A | TNC | - | DIP | LF1 | 1 | DIP | 100
9 |  | 2 |  |  |  |  | RESISTOR | MOR 1WJ 471 | - | 470Ω, 1W, AXIAL | 제일전자 | ETC. | DIP | R1 | 1 | DIP | 100
10 |  | 2 |  |  |  |  | VARISTOR | INR14D471K | - | 14mm, 470V | AMOTECH | ETC. | DIP | VA1 | 1 | DIP | 100
11 |  | 2
12 |  | 2
13 |  | 2
변경 이력
NO | 변경 일자 |  |  | Rev. |  | 변경 내역 | [5 empty] | ECO 문서 번호 |  | 비고 |  |  | 결재 | 작성 | 검 토 | 승 인
|  |  |  | 변경전 | 변경후

## NOB_SKIN_USB RF NEEDLE (hidden)
모 델 명 |  |  |  | 문 서 번 호 | BOM FOR NOB_SKIN_USB RF NEEDLE PCB ASS'Y | [6 empty] | 결 재 | 담 당 | 검 토 | 승 인
모델 번호 |  |  |  | 작 성 자
구분 |  |  |  | 작 성 일
NO | Drawing No. | Part Name |  | Part Number | Specification | Vendor1 | Vendor2 | Package | Cir. No | Q'ty | SMD/DIP SCREW | Revision | 비고
1 |  | PCB |  | NOB_SKIN_SW | 2Layer, FR4, T:1.6, 1Oz, PSR:Green, Silk: White | [6 empty] | 003 | 그린전자
2 |  | RESISTOR |  | 0R |  |  |  | 2012 | R1 | 1 | SMD | 003
3 |  | BEAD |  | CB3216GA600 |  |  |  | 3216 | BD1 | 1 | SMD | 003
4 |  | CONNECTOR |  | MOLEX5267-4P |  |  |  | DIP | CN601 | 1 | DIP | 003
5 |  | CONNECTOR |  | USB Female-DIP-4P-A-Type |  |  |  | DIP | USB | 1 | DIP | 003
6 |  | IC |  | RCLAMP0504S |  |  |  | SOT23-6 | U1 | 1 | SMD | 003
변경 이력
NO | 변경 일자 | Rev. |  | 변경 내역 |  |  | ECO 문서 번호 |  | 비고 |  |  | 결재 | 작성 | 검 토 | 승 인
|  | 변경전 | 변경후