## PWR_T4
Drawing No |  |  |  | 부품 규격서 | [5 empty] | 작성 | 검토 | 확인
품 번
적용 제품 |  | MICROSON-PEN
작성 일자 |  | 2019.11.05 |  | 품명 |  |  | Transfomer
1. 권선 방법 및 회로 | [7 empty] | 2. 형상
6T
| FINISH |  |  |  | FINISH
| START |  |  |  | START
CORE |  | BN-43-202 |  | GAP |  | 無
Bobbin |  | 無 |  | Inductance |  | -
3. 제작 순서
순서 | Start ~ End |  | 사용 Wire | [5 empty] | Turn 수 | Inductance | 비 고
1 | 1 → 2 |  | UEW Φ0.4 권선 | [5 empty] | 6 | 133uH | ±20% |  | 122
2 | 3 → 4 |  | UEW Φ0.4 권선 | [5 empty] | 6 | 133uH | ±20% |  | 123
| 납땜 |  | 20mm 인출하여 15mm 납떔 | [9 empty] | 133
135
139
138
137
136
132.875
4. 비고
1. MICROSON-PEN PWR PCB 적용 (T4)

## PWR_T6 T7
Drawing No |  |  |  | 부품 규격서 | [5 empty] | 작성 | 검토 | 확인
품 번
적용 제품 |  | MICROSON-PEN
작성 일자 |  | 2019.11.05 |  | 품명 |  |  | Transfomer
1. 권선 방법 및 회로 | [7 empty] | 2. 형상
| FINISH |  |  |  | FINISH
| START |  |  |  | START
CORE |  | BN-43-3312 |  | GAP |  | 無
Bobbin |  | 無 |  | Inductance |  | -
3. 제작 순서
순서 | Start ~ End |  | 사용 Wire | [5 empty] | Turn 수 | Inductance | 비 고 |  | 3T | 1T
1 | 3 → 4 |  | TEFRON 0.8 적색 | [5 empty] | 3 | 55uH | ±20% |  | 58 | 6.5
2 | 2 → 1 |  | TEFRON 0.8 청색 | [5 empty] | 1 | 6.3uH | ±20% |  | 55 | 6.2
| 납땜 |  | 20mm 인출하여 20mm 납떔 | [9 empty] | 57.9 | 6.5
[13 empty] | 50.7 | 5.8
[13 empty] | 55.4 | 6.25
4. 비고
1. MICROSON-PEN PWR PCB 적용 (T6 , T7) - Wire 색상 주의-

## PWR_T5
Drawing No |  |  |  | 부품 규격서 | [5 empty] | 작성 | 검토 | 확인
품 번
적용 제품 |  | MICROSON-PEN
작성 일자 |  | 2019.11.05 |  | 품명 |  |  | Transfomer
1. 권선 방법 및 회로 | [7 empty] | 2. 형상
| FINISH |  |  |  | FINISH
| START |  |  |  | START
CORE |  | FT82-43 |  | GAP |  | 無
Bobbin |  | 無 |  | Inductance |  | -
3. 제작 순서
순서 | Start ~ End |  | 사용 Wire | [5 empty] | Turn 수 | Inductance | 비 고
1 | 2 → 1 |  | TEFRON 0.8 적색 | [5 empty] | 10 | 45uH | ±20%
2 | 3 → 4 |  | TEFRON 0.8 청색 | [5 empty] | 10 | 45uH | ±20%
| 납땜 |  | 10mm 인출하여 10mm 납떔
4. 비고
1. MICROSON-PEN PWR PCB 적용 (T5) - Wire 색상 주의-

## PWR_L14
Drawing No |  |  |  |  | 부품 규격서 |  |  |  |  | 작성 | 검토 | 확인
품 번
적용 제품 |  |  | MICROSON-PEN
작성 일자 |  |  | 2019.11.05 |  | 품명 |  | Inductor
1. 권선 방법 및 회로 | [7 empty] | 2. 형상
|  | ① |  |  |  | ②
| START |  |  |  |  | FINISH
CORE |  |  | C21-A6(IRON) |  | GAP | 無
Bobbin |  |  | 無 |  | Inductance | 100uH±20%
3. 제작 순서
순서 |  | Start ~ End |  | 사용 Wire |  |  |  |  | Turn 수 | 비 고
1 |  | 1 → 2 |  | 2UEW Φ1.0 |  |  |  |  | 34T
2 |  | 인출선 |  | L: 10mm, Soldering
4. 비고
1. MICROSON-PEN PWR PCB 적용 (L14) 2. CORE 대체품 : CS270125

## PWR_L5
Drawing No |  |  |  |  | 부품 규격서 |  |  |  |  | 작성 | 검토 | 확인
품 번
적용 제품 |  |  | MICROSON-PEN
작성 일자 |  |  | 2019.04.16 |  | 품명 |  | Inductor
1. 권선 방법 및 회로 | [7 empty] | 2. 형상
|  | ① |  |  |  | ②
| START |  |  |  |  | FINISH
CORE |  |  | C18-E6 |  | GAP | 無
Bobbin |  |  | 無 |  | Inductance | 2.2uH
3. 제작 순서
순서 |  | Start ~ End |  | 사용 Wire |  |  |  |  | Turn 수 | 비 고
1 |  | 1 → 2 |  | TIW Φ0.8 |  |  |  |  | 16T
2 |  | 인출선 |  | L: 10mm, Soldering
4. 비고
1. MICROSON-PEN PWR PCB 적용 (L5)