## PCB 정보
No | PCB | Layer | T | Build V1.0 |  |  | PCB 정보
|  |  |  | SCH | PCB | 발주
1 | VROLL2-MAIN | 4 | 1.6T | VROLL2_MAIN_001_190512 | VROLL2-MAIN-001_190512 | 2019-05-13 | 4Layer, FR4, T:1.6, 1Oz, PSR:Green
2 | VROLL2-CONTROL | 2 | 1.6T | VROLL2-CONTROL-001_190511 | VROLL2_CONTROL_001_190511 | 2019-05-13 | 2Layer, FR4, T:1.6, 1Oz, PSR:Green
3 | VROLL2-USB | 2 | 1.6T | VROLL2_USB_001_190512 | VROLL2_USB_001_190512 | 2019-05-13 | 2Layer, FR4, T:1.6, 1Oz, PSR:Green
No | PCB | Layer | T | Build V2.0 - MP |  |  | PCB 정보
|  |  |  | SCH | PCB | 발주
1 | VROLL2-MAIN | 4 | 1.6T | VROLL2-MAIN-100_190605 | VROLL2-MAIN-100_190605 | 2019-06-05 | 4Layer, FR4, T:1.6, 1Oz, PSR:Green
2 | VROLL2-CONTROL | 2 | 1.6T | VROLL2-CONTROL-100_190605 | VROLL2-CONTROL-100_190605 | 2019-06-05 | 2Layer, FR4, T:1.6, 1Oz, PSR:Green
3 | VROLL2-USB | 2 | 1.6T | VROLL2-USB-100_190605 | VROLL2-USB-100_190605 | 2019-06-05 | 2Layer, FR4, T:1.6, 1Oz, PSR:Green

## MAIN V2.0
V-ROLL2 - MAIN PCB
No | Date | Sheet | Reference | Before | After | Description | Remark
1 | 2019-05-27 | 3 | Q9,R12,Q13,Q14 | Pin-2 : Base, Pin-1 : Emitter | Pin-1 : Base, Pin-2 : Emitter | SCH,PCB Library miss 수정 | VROLL 회로 miss 실장에는 문제 없음
2 |  | 3 | Q10, Q11 | Pin-2 : Base, Pin-1 : Emitter | Pin-1 : Base, Pin-2 : Emitter | SCH,PCB Library miss 수정
3 | 2019-05-31 | 2 | R20 | - | 20KF | MCU ADC Pin의 Leakage 개선 (55uA-> 0.4uA)
4 |  |  | R21 | - | 2KF
5 |  |  | Q3 | - | IRLML6401TRPBF(SOT23)
6 | 2019-06-03 | PCB | PCB |  | 하단 Screw hole 삭제 | 하단 width : 17.5mm
7 | 2019-06-05 | PCB | USB |  | +/- 전극 표시 | Bottom Silk 추가
8 | 2019-06-05 | Gerber generation
9
10
11
12
13
14
15
16
17
18
19
20
21
22
23
24
25
26
27
28
29
30
31
32
33
34
35
36
37
38
39
40
41
42
43
44
45
46
47
48

## CONTROL V2.0
V-ROLL2 - CONTROL PCB
No | Date | Sheet | Reference | Before | After | Description | Remark
1 | 2019-05-27 | PCB | Q1, Q2, Q3, Q4, Q5, Q6 | Pin-1 : Base, Pin-2 : Emitter | Pin-2 : Base, Pin-1 : Emitter | PCB library miss 수정 | V1.0에서는 뒤집어서 solder
2 | 2019-06-05 | Gerber generation
3
4
5
6
7
8
9
10
11
12
13
14
15
16

## USB V2.0
V-ROLL2 - USB PCB V2.0
No | Date | Sheet | Reference | Before | After | Description | Remark
1 | 2019-06-05 | PCB | PCB Size |  | 하단 PCB를 0.5mm 올림 - Size 축소 | USB 삽입부에 외부로 튀어나온 부분이 PCB에 걸림
2 |  | PCB | CN1 |  | +/- 전극 표시 | Bottom Silk 추가
3 | 2019-06-05 | Gerber generation
4
5
6
7
8
9
10
11

## MAIN V1.0
V-ROLL2 - MAIN PCB V1.0
No | Date | Sheet | Reference | Before | After | Description | Remark
Base Version : VROLL_MAIN_REV0-5-2_180410
1 | 2019-05-12 | 1 | U1 Pin-12 | - | VBAT_AD_EN | Battery leakage 개선 | normal 동작시에만 enable
2 |  | 2 | Q17 | - | KRC101S(SOT23)
3 |  | 2 | R22, R23, R24, R25, R26 | 4.99KF(2012) | 삭제 | Control PCB로 이동
4 |  | 2 | Q3, Q4, Q5, Q6, Q7 | KRC101S(SOT23) | 삭제
5 |  | 2 | USB1 | MICRO USB B(SMD) | 53261-0271(MOLEX) | USB PCB 추가
6
7
8
9
10
11
12
13
14
15
16
17
18
19
20
21
22
23
24
25
26
27
28
29
30
31
32
33
34
35
36
37
38
39
40
41
42
43
44
45
46
47
48

## CONTROL V1.0
V-ROLL2 - CONTROL PCB V1.0
No | Date | Sheet | Reference | Before | After | Description | Remark
Base Version : VROLL_CONTROL_REV0.5-1_180410
1 | 2019-05-11 |  | LED1, LED2, LED3, LED4, LED5 | BLUE/2012 | L-314SBC | 3Φ Dip type으로 변경
2 |  |  | R1, R2, R3, R4, R5 | - | 4.99KF(2012) | Main PCB의 부품을 Control PCB로 이동
3 |  |  | Q2, Q3, Q4, Q5, Q6 | - | KRC101S(SOT23)
4
5
6
7
8
9
10
11
12
13
14
15
16

## USB V1.0
V-ROLL2 - USB PCB V1.0
No | Date | Sheet | Reference | Before | After | Description | Remark
새로 추가된 PCB
1
2
3
4
5
6
7
8
9
10
11