## Issue list
Date | SET | PCB | Status | Issue | Debugging history | Solution
2019-06-04 | #02 | MAIN | OPEN | Off 상태에서 battery leakage가 11.3mA가 흐른다. | FET(Q1:IRLML6401) 교체 X | CN1 re-touch : PWR_SW와 +4.3V Pin간 약하게 short됨
|  |  |  | PWR_SW에 2.136V가 뜬다. Open으로 Vbat이 떠야함 | D4(KDS184) 교체 X | CN1 교체

## Leakage
Battery leakage current review data
Power Off 상태에서 Battery leakage current 검토
1) V1.0 Origin Status
CPU ADC(VBAT_AD) Path에서 대부분의 leakage 발생
Measurement Data
|  | Vbat | 4.2 | 4.2 | 4.2 | 4.2 | V
|  | Q1 | OK | NC | NC | OK
|  | R7 | 33 | 33 | 33 | 68 | KΩ
|  | R8 | 100 | 100 | 100 | 200 | KΩ
|  | Q17 | OK | OK | NC | OK
|  | I_Leakage | 56.2 | 55.6 | 0 | 55.2 | uA
2) Q18(FET) 회로 추가
Measurement Data
I_Leakage[uA]
|  | Vbat | #01 |  | #03
|  | 4.2 | 0.176 |  | 0.193
|  | 3.7 | 0.175 |  | 0.131
|  | 3.4 | 0.129 |  | 0.15
#01
[7 empty] | 4.23 | 4.23 | 4.23 |  | Origin
[7 empty] | OK | OK | OK | Vbat | 4.2 | 4.2 | V
[7 empty] | 33 | NC | 33 | R7 | 33 | 33 | KΩ
[7 empty] | 100 | 100 | 100 | R8 | 100 | 100 | KΩ
[7 empty] | OK | OK | New | R_PD | 40 | 67.7 | KΩ
[7 empty] | 55 | 0.2 | 0.3 | VBAT_AD | 2.3014 | 2.8236 | V
[9 empty] | 3.03 | I_Leakage | 57.5342 | 41.708 | uA
|  | off | On | On | On |  |  |  |  | Vbat | 4.2
|  | meas | cal | meas | cal |  |  |  |  | VBAT_AD | 0.5
| R7 | 33 | 33 | 33 | 68 |  |  |  |  | I_Leakage | 0.11212
| R8 | 100 | 100 | 100 | 200
| Vbat | 4.3 | 4.3 | 4.3 | 4.3
| VBAT_AD | 0.497 | 3.2331 | 3.04 | 3.209

## ADC
Battery ADC
| R7 | 33
| R8 | 100 |  |  |  |  | 충전중일때는 ADC-100을 해준다.
|  | Calcul |  | measure |  |  | 충전중 |  |  | F/W 설정 |  | F/W 설정치 - 실제 동작과 맞지 않음 : 계산 miss로 보임
| Vbat | VBAT_AD | ADC | VBAT_AD | ADC | LED | Vbat | VBAT_AD | ADC | ADC | Delta |  | STEP | Voltage
| 4.3 | 3.2331 | 4011.9617 | 3.2 | 3970.9091 | 5ea | 4.43 | 3.3308 | 4133.2536 | 4033.2536 | 21.2919 |  | 5 Full | 3.2799 |  | 3.0075 | 0.27233
| 4.2 | 3.1579 | 3918.6603 | 3.131 | 3885.2864 | 5ea | 4.33 | 3.2556 | 4039.9522 | 3939.9522 | 21.2919 |  | 4 | 3.1588 | 0.12108 | 2.9323 | 0.22644
| 4.1 | 3.0827 | 3825.3589 | 3.06 | 3797.1818 | 5ea | 4.23 | 3.1805 | 3946.6507 | 3846.6507 | 21.2919 |  | 3 | 3.0377 | 0.12108 | 2.782 | 0.25574
| 4 | 3.0075 | 3732.0574 | 2.985 | 3704.1136 | 5ea | 4.13 | 3.1053 | 3853.3493 | 3753.3493 | 21.2919 |  | 2 | 2.9166 | 0.12108 | 2.7068 | 0.20984
| 3.9 | 2.9323 | 3638.756 | 2.91 | 3611.0455 | 4ea | 4.03 | 3.0301 | 3760.0478 | 3660.0478 | 21.2919 |  | 1 Low | 2.7955 | 0.12108 | 2.6316 | 0.16395
| 3.8 | 2.8571 | 3545.4545 | 2.84 | 3524.1818 | 3ea | 3.93 | 2.9549 | 3666.7464 | 3566.7464 | 21.2919 |  | Empty (자동 off) | 2.6336 | 0.16198 | 2.4812 | 0.15235
| 3.7 | 2.782 | 3452.1531 | 2.76 | 3424.9091 | 3ea | 3.83 | 2.8797 | 3573.445 | 3473.445 | 21.2919
| 3.6 | 2.7068 | 3358.8517 | 2.68 | 3325.6364 | 2ea | 3.73 | 2.8045 | 3480.1435 | 3380.1435 | 21.2919
| 3.5 | 2.6316 | 3265.5502 | 2.61 | 3238.7727 | 1ea | 3.63 | 2.7293 | 3386.8421 | 3286.8421 | 21.2919
| 3.4 | 2.5564 | 3172.2488 | 2.54 | 3151.9091 | Low | 3.53 | 2.6541 | 3293.5407 | 3193.5407 | 21.2919
| 3.3 | 2.4812 | 3078.9474 | 2.46 | 3052.6364 | Low | 3.43 | 2.5789 | 3200.2392 | 3100.2392 | 21.2919
| 3.2 | 2.406 | 2985.6459 | OFF |  |  | 3.33 | 2.5038 | 3106.9378 | 3006.9378 | 21.2919
Low Battery
2번 경고음 + LED Level 1 5회 점등
충전중 ADC에서 100를 빼준다.

## Pout
V-ROLL 2 Pout measurement Dat
Vcc = 4.2V
무부하 w/o 전극
|  | #01 | [11 empty] | #03
|  | DAC |  |  | DAC_out |  |  | GAIN | Pout |  |  | Icc[mA] |  | Pout
|  | V+ | V- | Vpp | V+ | V- | Vpp |  | V+ | V- | Vpp | Min | Max | V+ | V- | Vpp
| Level 1 | 0.91 | 0.2 | 0.71 | 7 | 1 | 6 | 8.4507 | 7.2 | -6.6 | 13.8 | 125 | 151 | 7.2 | -7.4 | 14.6
| Level 2 | 1.21 | 0.2 | 1.01 | 9.16 | 1 | 8.16 | 8.0792 | 9.4 | -8.8 | 18.2 | 128 | 152 | 9.6 | -9.7 | 19.3
| Level 3 | 1.46 | 0.2 | 1.26 | 11.7 | 1 | 10.7 | 8.4921 | 11.6 | -11 | 22.6 |  | 157 | 11.8 | -12.1 | 23.9
| Level 4 | 1.78 | 0.2 | 1.58 | 13.9 | 1 | 12.9 | 8.1646 | 13.5 | -13 | 26.5 |  |  | 13.9 | -14.3 | 28.2
| Level 5 | 2.09 | 0.2 | 1.89 | 16.3 | 1 | 15.3 | 8.0952 | 16 | -15.5 | 31.5 |  |  | 16.6 | -17 | 33.6
V-ROLL 1 Pout measurement Data
Vcc = 4.2V
무부하 w/o 전극
V-ROLL 1
Pout
|  | V+ | V- | Vpp
| Level 1 | 7 | -6.6 | 13.6
| Level 2 | 9.3 | -8.6 | 17.9
| Level 3 | 11.5 | -10.9 | 22.4
| Level 4 | 13.5 | -13 | 26.5
| Level 5 | 15.9 | -15.3 | 31.2

## DAC
R53 | 68
R51 | 10
GAIN | 7.8
DAC | Cal | meas
0.2 | 1.56
0.4 | 3.12
0.6 | 4.68
0.8 | 6.24
1 | 7.8 | 6.8
1.2 | 9.36
1.4 | 10.92
1.6 | 12.48
1.8 | 14.04
2 | 15.6
2.2 | 17.16
2.4 | 18.72
2.6 | 20.28
2.8 | 21.84
3 | 23.4
3.2 | 24.96

## 사용시간
V-ROLL 소모전류
| Battery | 500 | mAh | [6 empty] | LED | 10 | mA/1ea | Battery | 500 | mAh
|  | 작업표준서 기준 |  |  |  | 실측 |  |  |  | 실측 |  |  | LED | 20 | mA/1ea
|  | Current |  |  | 사용시간 [MIN] | Current |  |  | 사용시간 [MIN] | Current | 사용시간 [MIN] | 시간 편차 [MIN] |  | Current |  | 사용시간[Hour] |  | 편차[Min]
|  | MIN | MAX | AVE |  | MIN | MAX | AVE | [5 empty] | MIN | MAX | MIN | MAX | MIN | MAX
| Level 1 | 130 | 160 | 145 | 206.8966 | 140 | 172 | 156 | 192.3077 | 166 | 180.7229 | 11.5848 | Level 1 | 150 | 180 | 3.3333 | 2.7778 | 12213.7931 | #REF!
| Level 2 | 135 | 165 | 150 | 200 | 148 | 177 | 162.5 | 184.6154 | 182.5 | 164.3836 | 20.2318 | Level 2 | 175 | 205 | 2.8571 | 2.439 | 11828.5714 | #REF!
| Level 3 | 140 | 170 | 155 | 193.5484 | 154 | 183 | 168.5 | 178.0415 | 198.5 | 151.1335 | 26.908 | Level 3 | 180 | 210 | 2.7778 | 2.381 | 11446.2366 | #REF!
| Level 4 | 145 | 175 | 160 | 187.5 | 160 | 190 | 175 | 171.4286 | 215 | 139.5349 | 31.8937 | Level 4 | 185 | 215 | 2.7027 | 2.3256 | 11087.8378 | #REF!
| Level 5 | 150 | 180 | 165 | 181.8182 | 164 | 197 | 180.5 | 166.205 | 230.5 | 130.1518 | 36.0531 | Level 5 | 190 | 220 | 2.6316 | 2.2727 | 10751.1962 | #REF!
| Battery | 250 | mAh | [9 empty] | Battery | 250 | mAh
[13 empty] | LED | 15 | mA/1ea
|  | Current |  |  | 사용시간[Hour] | [8 empty] | Current |  | 사용시간[Hour] |  | 편차[Hour]
|  | MIN | MAX |  | MIN | [8 empty] | MIN | MAX | MIN | MAX | MIN | MAX
| Level 1 | 90 | 110 |  | 2.7778 | [7 empty] | Level 1 | 145 | 175 | 3.4483 | 2.8571 | 12206.8966 | #REF!
| Level 2 | 110 | 130 |  | 2.2727 | [7 empty] | Level 2 | 150 | 180 | 3.3333 | 2.7778 | 11800 | #REF!
| Level 3 | 140 | 160 |  | 1.7857 | [7 empty] | Level 3 | 155 | 185 | 3.2258 | 2.7027 | 11419.3548 | #REF!
| Level 4 | 190 | 200 |  | 1.3158 | [7 empty] | Level 4 | 160 | 190 | 3.125 | 2.6316 | 11062.5 | #REF!
| Level 5 | 220 | 230 |  | 1.1364 | [7 empty] | Level 5 | 165 | 195 | 3.0303 | 2.5641 | 10727.2727 | #REF!

## 사용시간 (2)
V-ROLL |  |  |  |  | S-ROLL
Battery | 250 | mAh |  |  | Battery | 250 | mAh
작업표준서 기준 |  |  |  |  | LED : 150Ω
| Current |  | 사용시간[Hour] |  |  | Current |  | 사용시간[Hour] |  |  | LED Current
| MIN | MAX | MIN | MAX |  | MIN | MAX | MIN | MAX |  |  | Vcc | 5 | 5 | V
Level 1 | 130 | 160 | 1.9231 | 1.5625 | Level 1 | 90 | 110 | 2.7778 | 2.2727 |  |  | Vf | 2.996 | 2.996 | V
Level 2 | 135 | 165 | 1.8519 | 1.5152 | Level 2 | 110 | 130 | 2.2727 | 1.9231 |  |  | R | 200 | 150
Level 3 | 140 | 170 | 1.7857 | 1.4706 | Level 3 | 140 | 160 | 1.7857 | 1.5625 |  |  | I | 10.02 | 13.36 | mA
Level 4 | 145 | 175 | 1.7241 | 1.4286 | Level 4 | 190 | 200 | 1.3158 | 1.25 | 10.7143
Level 5 | 150 | 180 | 1.6667 | 1.3889 | Level 5 | 220 | 230 | 1.1364 | 1.087 | 18.1159 |  | 60 | 80
[12 empty] | 160 | 150
V-ROLL |  |  |  |  | S-ROLL
Battery | 500 | mAh |  |  | Battery | 500 | mAh
작업표준서 기준 |  |  |  |  | LED : 150Ω
| Current |  | 사용시간[Hour] |  |  | Current |  | 사용시간[Hour]
| MIN | MAX | MIN | MAX |  | MIN | MAX | MIN | MAX
Level 1 | 130 | 160 | 3.8462 | 3.125 | Level 1 | 90 | 110 | 5.5556 | 4.5455
Level 2 | 135 | 165 | 3.7037 | 3.0303 | Level 2 | 110 | 130 | 4.5455 | 3.8462
Level 3 | 140 | 170 | 3.5714 | 2.9412 | Level 3 | 140 | 160 | 3.5714 | 3.125
Level 4 | 145 | 175 | 3.4483 | 2.8571 | Level 4 | 190 | 200 | 2.6316 | 2.5 | 21.4286
Level 5 | 150 | 180 | 3.3333 | 2.7778 | Level 5 | 220 | 230 | 2.2727 | 2.1739 | 36.2319